## Sheet1
| Instalirana snaga | Proizv. El. En, gwh |  | Ugalj, t | Spec potr, kg/kwh | Dizel, l | Spec | Mazut,kg
RiTE Gacko | 300 MW | 1370.15 | 1480541 MWh | 2099520 | 1.42 | 6116064 | 0,00413 l/kwh | 2525215 | 0,00171 kg/kwh
RiTE ugljevik | 300 | 1647.21 | 1797755 | 1883048 | 1.047 | 8527717 |  | 2111468 | 0,00117 kg/kwh
EFT RiTE Stanari | 300 | 2068.32
Naziv |  |  | Ugalj | Hd, GJ/t | Proizvodnja el. Energije mwh
Rudnik Ugljevik |  |  | Mrki ugalj | 13.28
Rudnik Stanari |  |  | Lignit | 9.646
Rudnik Gacko |  |  | Lignit | 10.276
Rudnik Miljevina |  |  | Mrki ugalj | 11,7 - 14,8
Kotor Varoš |  |  | Mrki ugalj | 14.5
Lješljani |  |  | Mrki ugalj | 9.68
Ramići |  |  | Lignit
Rudnici Kotor Varoš, Lješlјani i Ramići su istraženi i rezerve uglјa su dokazane, ali se na njima trenutno ne obavlјa eksploatacija.
Hidroelektrane na mreži prenosa (Jablanica, Grabovica, Salakovac) su proizvele 1.443,9 GWh, što je za 32,3 GWh ili 2,3% više od planirane, a za 89,7 GWh ili za 5,8% manje od ostvarene proizvodnje u 2018. godini. Male hidroelektrane u vlasništvu JP EP BiH, uključujući i udio proizvodnje male HE Bogatići, proizvele su 62,5 GWh, što je za 23,2 % manje od planirane proizvodnje, a za 1,5% manje od proizvodnje ostvarene u 2018. godini.
Procenat distributivnih gubitaka odnosu na bruto distributivnu potrošnju je 7,89% što je bolje od planiranog procenta (8,46%), a bilježi se napredak i u odnosu na 2018. godinu kada je procenat distributivnih gubitaka iznosio 7,97%. Kod svih distributivnih podružnica procenat distributivnih gubitaka je bio ispod planiranog.
Таbеlа br. 1 – Prоizvоdnjа еlеktričnе еnеrgiје u Rеpublici Srpskој u 2019. gоdini Prоizvоdnа pоstrојеnjа pо tеhnоlоgiјаmа Brој Instаlisаnа snаgа 2019. Plаnirаnа prоizvоdnjа 2019. Оstvаrеnа prоizvоdnjа 2019. Оstvаrеnо/ plаnirаnо (MW) (GWh) (GWh) 1.1. RiТЕ Gаckо 1 300 1.344,00 1.370,15 101,95% 1.2. RiТЕ Uglјеvik 1 300 1.694,03 1.647,21 97,24% 1.3. ЕFТ RiТЕ Stаnаri 1 300 2.025,00 2.068,32 102,14% 1. Теrmоеlеktrаnе 3 900,00 5.063,03 5.085,68 100,45% 2.1.1. HЕ nа Тrеbišnjici 1 305 1.052,89 691,08 65,64% 2.1.2. HЕ nа Drini 1 315 925,00 857,99 92,76% 2.1.3. HЕ nа Vrbаsu 1 110 319,60 289,58 90,61% 2.1. Vеlikе HЕ (>10 MW) 3 730 2.297,49 1.838,65 80,03% 2.2.1. Malе HЕ vаn pоdsticаја (≤10 MW) 2 2,90 8,84 7,69 86,96% 2.2.2. Маlе HЕ pоdsticај (≤10 MW) 37 92,67 355,43 269,53 75,83% 2.2. Ukupnо mаlе HЕ (≤10 MW) 39 95,57 364,27 277,22 76,10% 2. Hidrоеlеktrаnе 42 825,57 2.661,76 2.115,87 79,49% 3. Маlе sоlаrnе еlеktrаnе 75 9,77 11,97 7,27 60,71% 4. Biоmаsа/biоgаs 3 2,11 11,03 8,71 78,96% 5. UKUPNО 123 1.737,45 7.747,79 7.217,53
1.1. RiТЕ Gаckо 1 300 1.344,00 1.370,15 101,95% 1.2. RiТЕ Uglјеvik 1 300 1.694,03 1.647,21 97,24% 1.3. ЕFТ RiТЕ Stаnаri 1 300 2.025,00 2.068,32 102,14% 1. Теrmоеlеktrаnе 3 900,00 5.063,03 5.085,68 100,45% 2.1.1. HЕ nа Тrеbišnjici 1 305 1.052,89 691,08 65,64% 2.1.2. HЕ nа Drini 1 315 925,00 857,99 92,76% 2.1.3. HЕ nа Vrbаsu 1 110 319,60 289,58 90,61% 2.1. Vеlikе HЕ (>10 MW) 3 730 2.297,49 1.838,65 80,03% 2.2.1. Malе HЕ vаn pоdsticаја (≤10 MW) 2 2,90 8,84 7,69 86,96% 2.2.2. Маlе HЕ pоdsticај (≤10 MW) 37 92,67 355,43 269,53 75,83% 2.2. Ukupnо mаlе HЕ (≤10 MW) 39 95,57 364,27 277,22 76,10% 2. Hidrоеlеktrаnе 42 825,57 2.661,76 2.115,87 79,49% 3. Маlе sоlаrnе еlеktrаnе 75 9,77 11,97 7,27 60,71% 4. Biоmаsа/biоgаs 3 2,11 11,03 8,71 78,96% 5. UKUPNО 123 1.737,45 7.747,79 7.217,53 93,16%

## FBIH
2019
GENERATOR | OSNOVNI PODACI |  |  |  |  | TEHNIČKE KARAKTERISTIKE | [17 empty] | VARIJABILNI TROŠKOVI
TERMOELEKTRANE
Naziv | Broj agregata | Instalisana snaga,MW | Instalirani proizvodni kapacitet, MW | Proizvodnja el. energije, GWh, 2019. | Proizvodnja toplOTE, GWh, 2019 | Potrošnja UGLJA mil. t/god | Hd, kJ/kg | Električni stepen korisnosti | Termički stepen korisnosti | Ukupni stepen korisnosti | [13 empty] | Materijal za proizvodnju, mil.KM | Prevoz uglja Mil.KM | Spec utrošak toplote kJ/kWh | Materijal za održavanje, mil. km | Usluge održavanja, mil.km | Vlastita potrošnja el. energije (mil.km) | Trošak amortizacije, mil. KM | Ostalo
„Termoelektrana Kakanj“, Kakanj | 3 | (2x118+230) | 466 | 1768.4 | 19.8 | 1.8 | [17 empty] | 115.61 | 4.75 | 12824
„Termoelektrana Tuzla“, Tuzla | 4 | (1x100+2x200+1x215) | 715 | 2758.9 | 114.4 | 3.3 | 11585 | [16 empty] | 180.62 | 17.93 | 11887
Ukupno: | 7 |  | 1181 | 4527.3 | 134.2 |  | 11846 | [16 empty] | 296.23 | 22.68 | 24711 | 10.67 | 16.45 | 1.97
HIDROELEKTRANE
Naziv | Broj agregata | Instalisana snaga,MW | Instalirani proizvodni kapacitet, MW | Proizvodnja el. energije, GWh, 2019. |  | Vrsta elektrane | Tip agregata | Tehnički minimum, MW | Ukupna zapremina akumulacije, hm3 | Korisna zapremina akumulacije, hm3 | Faktor snage | Instalisani protok (m3/s) | Energetska vrijednost akumulacije, GWh | Maksimalni pad, m | Prosječni pad, m | Minimalni, m | eta tr | eta tr*eta gr*etar tams | eta gen | Količina vode za 1kWh, m3/s | Energija od 1 m3 vode, kWh | Vrijeme godišnjeg rada | Srednji godišnji dotok m3/s
HE "Jablanica" | 6 | 6x30,6 | 183.6 | 742.91 |  | DA | Francis, derivacijsko akumulacijska | 6x12 | 318 | 299 | 0.7 | 207 | 60 | 110 | 99 | 66.92 |  |  |  | 4.04 | 0.23
HE "Grabovica" | 2 | 2x57,6 | 115.2 | 280.74 |  | PA | Kaplan, pribranska akumulacijska | 2x25 | 19.77 | 5.43 | 0.9 | 190x2 | 0.4 | 36.66 | 34 | 30.94 |  |  |  | 12.53 | 0.0798
HE "Salakovac | 3 | 3x67,5 | 202.5 | 420.3 |  | PA | Kaplan | 3x35 | 68 | 15.6 | 0.9 | 3x180 | 1.6 | 44 | 42 | 38.95 |  |  |  | 10.14 | 0.099
PHE "Čapljina" | 2 | 2x220 | 440 | 944.62 |  | RHE | Francis reverzibilna | 2x140 | 7.23 | 6.47 | 0.9 |  | 3.4 | 228.5 | 224 | 221 |  |  |  | 1,92-1,82 | 0,52-0,55
HE "Mostar" | 3 | 3x24 | 72 | 242.09 |  | PA | Kaplan | 3x12 | 10.9 | 6.4 | 0.8 | 120x3 | 0.4 | 24 | 21.7 | 15 | 0.935 | 0.91 | 0.9786 | 20m3 | 0.05 |  | 197.4
HE "Mostarsko blato" | 2 | 2x30 | 60 | 136.4 |  |  | Vertikalna Francis | 2x10 | 1.6 |  |  | 40 | 0.4 | 181 | 177.7 | 173.5 | 0.9564 |  |  | 2,4 m3 | 0,416kWH |  | 14
HE "Peć -Mlini" | 2 | 2x15,3 | 30.6 | 85.17 |  |  | Francis | 2x4,8 | 0.8 |  |  | 2x15 | 0.205 | 115 | 111 | 102 | 0.952 | 0.9296 | 0.9841 | 3.6 | 0.277 |  | 197
HE "Rama" | 2 | 2x80 | 160 | 739.1 |  | DA | Francis | 2x55 | 487 | 466 | 0.9 | 64 | 303 | 312.5 | 285 | 266 | [6 empty] | 34
HE "Ustiprača" | 2 | 2x3,74 | 6.9 |  |  | protočna, akumulaciono - diverziona | Francis, | 2x1,2 |  |  | 0.63 | 14 |  | 49 | 43.68 |  | 0.908 | 0.863 | 0.96
HE "Jajce I" | 2 | 2x30 | 60 | 219.32 |  | DP | Kaplan | 2x17 |  | 4.2 | 0.8 | 74.1 | 4.2 | 0.23 | 220 | [5 empty] | 44.2 |  | 44.2
HE "Jajce II" | 3 | 3x10 | 30 | 170.72 |  | DP | Francis | 3x3,5 |  | 1.3 | 0.57 | 79.8 | [8 empty] | 67 |  | 67
HE "Bočac" | 2 | 2x55 | 110 |  |  | PA | Francis | 2x32 |  | 43 | 0.88
HE "Dub" | 2 | 2x4,7 | 9.4 |  |  |  | Francis | 1x1,9
Ukupno - velike HE | 33 |  | 1470.8 | 3981.37
| Broj agregata/postr | Instalisana snaga,MW | Instalirani proizvodni kapacitet, MW | Proizvodnja el. energije, GWh, 2019. | Predviđena proizvodnja, GWh
Male HE u sastavu EP BIH | 7 |  | 22.34 | 62.52 | 79.35
mHE Una | 4 | 4x2,7 | 10.8 |  | 48.5 | protočna derivacijska | Kaplan, | 0.7 |  |  |  | 4x22 | [7 empty] | 33.7 | 0.03 | 4x7000
mHE Krušnica | 1 | 0.16 | 0.16 |  | 0.6 | protočna derivacijska | Prepelarna, | 0.03 |  |  |  | 9 | [7 empty] | 70.43 | 70.43 | 1x8000
mHE Modrac | 2 | 2x0,23 | 0.46 |  | 1.6 | protočna deriv | Kaplan -horizon, | 0.03 |  |  |  | 2x4,5 | [7 empty] | 202.5 | 202.5 | 2x5000
mHE Bihać (eta 0,9765) | 1 | 1.9 | 1.9 |  | 11.98 |  | Kaplan | 0.3 |  |  |  | 15
mHE Snježnica | 2 | 0,250+0,15 | 0.4 |  | 1 |  | Francis | 0.188 |  |  |  | 0,6+0,35
mHE Osanica | 2 |  |  |  | 10.92 | [6 empty] | 4.7
mHE Bogatići | 2 | 2x0,542 | 1.084 |  | 4.75 | tlačno protočno postrojenje | Francis, | 0.17 |  |  |  | 1.75
| Broj agregata/postr | Instalisana snaga,MW | Instalirani proizvodni kapacitet, MW | Proizvodnja el. energije, GWh, 2019. | Predviđena proizvodnja, GWh
male HE-ostalo | 64 |  | 75.1 | 172.4 | 322.7 | [12 empty] | 82,87 - UKUPNO he, te
Ukupno male HE | 71 |  | 97.44 | 234.92 | 402.05
UKUPNO HE | 83 |  | 1568.24 | 4216.29
Naziv | Broj agregata/postr | Instalisana snaga,MW | Instalirani proizvodni kapacitet, MW | Proizvodnja el. energije, GWh, 2019. | Predviđena proizvodnja, GWh
SE | 178 |  | 15.4 | 22 | 23.1
>= 23 kW mikroproizvođači | 36 |  | 0.69 |  | 0.887
>=23 kW mikropostrojenja | 44 |  | 0.7 |  | 0.867
23kW-150 kW | 96 |  | 12.1 |  | 18.7
150 kW - 1 MW | 2 |  | 1.9 |  | 2.7
Naziv | Broj agregata/postr | Instalisana snaga,MW | Instalirani proizvodni kapacitet, MW | Proizvodnja el. energije, GWh, 2019. | Predviđena proizvodnja, GWh
VE | 8 |  | 87 | 200 | 276.5
VE Mesihovina | 2 | 2x22,3 | 50.6 | 165.98
Ostalo | Broj agregata/postr | Instalisana snaga,MW | Instalirani proizvodni kapacitet, MW | Proizvodnja el. energije, GWh, 2019. | Predviđena proizvodnja, GWh
deponijski gas | 1 |  | 298 |  | 0
Ukupno OIE i EK | 257 |  | 199.84 | 456.92 | 701.65
|  | Instalisana snaga, MW | Projektirana god. Proizvodnja, MWh | Isporučena u mrežu, GWh
Industrijske energane - saradnja sa EPBiH
ENERGANA GIKIL Blok I & Blok II |  | 16.5 | 130680 | 18.4054
NATRON HAYAT Energana 1 Energana 2 |  | 52.05 | 52050 | 2.4105
UKUPNO |  | 68.55 | 182730 | 20.8159 | 0
BILANS FBIH |  | Instalisana snaga, MW |  | Proizvodnja el. energije, GWh, 2019. | Proizvodnja toplote, Gwh (toplotna energija + tehnološka para)
Termoelektrana |  | 1181 |  | 4527.3 | 134.2
Hidroelektrana |  | 1470.8 |  | 3981.37
Vjetroelektrane |  | 87 |  | 200
Male HE - EPBIH |  | 22.34 |  | 62.52
Industrijske elektrane |  | 68.55 |  | 20.8159
SE I Mhe |  | 90.5 |  | 194.4
8986.4059
Ukupna potrošnja u distributivnim mrežama | Broj kupaca | Potrošnja, GWh -univ usluga | Potrošnja, GWh -univ usluga+trž usl
110 Kv |  |  | 1376.7
35 kV | 63 | 296.564 | 296.564
10(20) kV | 1161 | 1142.16 | 1196.6
domaćinstva | 880571 | 2831.3 | 2831.3
ostala potrošnja | 80014 | 1184.798 | 1186.979
javna rasvjeta | 6430 | 110.786 | 110.786
| 968239 | 5565.608 | 6998.929
Gubici |  | 514 | 5.8462 | %
Od ukupne tržišne prodaje djelatnosti trgovine: - 1.234,8 GWh se odnosi na ugovorene obaveze - 937,6 GWh se odnosi na prodaju za vezanu trgovinu, - 163,7 GWh se odnosi na ugovore o poslovno-tehničkoj saradnji (UPTS) sa EP HZ HB i ERS, - 42,0 GWh je količina prodaje –isporuke po osnovu ostvarenog debalansa i regulacija U 2019. godini kupljena je količina električne energije od 1.524,4 GWh od čega: - 937,6 GWh se odnosi na vezanu trgovinu, - 138,3 GWh se odnosi na havarijsku kratkoročnu kupovinu, - 166,7 GWh se odnosi na ugovore o poslovno tehničkoj saradnji (UPTS), - 240,0 GWh iznosi kupovina od neovisnih proizvođača (industrijske TE i obnovljivi izvori), - 41,8 GWh po osnovu ostvarenog debalansa i regulacija. Osim električne energije ostvarena je i proizvodnja sporednih proizvoda u termoelektranama i to - toplotna energija i tehnološka para: ukupno 114,4 GWh u TE Tuzla, - toplotna energije 19,8 GWh u TE Kakanj,
toplotnu energiju za daljinsko grijanje grada Kaknja,
šljaku i pepeo Tvornici cementa „Kakanj“.
Troškovi Materijala za održavanje ostvareni su u iznosu 10,67 mil. KM što je manje od Plana za 2,12 mil. KM ili 16,6%. Od navedenog iznosa 6,20 mil. KM se odnosi na djelatnost proizvodnje gdje su ostvareni troškovi bili u nivou planiranih Većinom su realizovani planirani remonti dok je na pojedinim blokovima termoelektrana dolazilo do kvarova, ispada ili su bili van pogona zbog konsolidacije stanja uglja na depou. U distributivnim podružnicama troškovi materijala za održavanje iznose 4,46 mil. KM (manje od Plana za 31,4%) gdje se preko 90% odnosi na djelatnosti distribucije. U odnosu na 2018. godinu, troškovi na ovoj stavci su veći za 0,8 %. Troškovi Usluga održavanja iznose 16,45 mil. KM i manji su od Plana za 1,59 mil. KM ili za 8,8% dok su u odnosu na 2018. godinu veći za 1,65 mil. KM ili 11,2%. Od ostvarenog iznosa, na termoelektrane se odnosi 9,26 mil. KM (ili 56,3%) gdje daleko najveći udio imaju troškovi na redovnom i investicionom (remonti) održavanju opreme. Kod distributivnih podružnica ostvareno je 5,54 mil. KM troškova usluga održavanja s tim da su sve podružnice imale ostvarenje ispod Plana. Najveći udio u troškovima imaju usluge iskopa i zatrpavanja za elektrodistributivnu mrežu, usluge održavanja hardvera i softvera, kao i usluge investicionog održavanja opreme (brojila). Dio odstupanja odnosi se i nerealizovane troškove održavanja koji su bili planirani za VP Podveležje za period septembar-decembar.